## 392
Výpočet hlukové hladiny silnice II/392 v průtahu obce Březník
Výpočet byl zpracován dle novelizované metodiky pro výpočet hluku ze silniční dopravy,
zpracované Ing. Janem Kozákem , CSc. A RNDr. Milošem Liberkem - Praha, listopad 1995
s ohledem na informativní charakter výpočtu a zobecněná vstupní data nejsou dále uvažovány
podrobnější korekce ve smyslu metodiky
| rok | 2005 |  | sčít.místo | 6-3996
| S | 706
| Sd | 677.76 | nd | 42.36 | Nd (%) | 16 | nOAd | 35.5824 | nNAd | 6.7776
| Sn | 28.24 | nn | 3.53 | Nn (%) | 8 | nOAn | 3.2476 | nNAn | 0.2824
| v (km/h) | 50
| LOA | 77.9 | FvOA | 0.00075451
| LNA | 85.4 | FvNA | 0.002235
| F1 | 6907737.9238 | den |  | F2 | 1.13 | 2-3% | sklon | nivelety
| F1 | 447548.4516 | noc |  | F3 | 1.3 | PM | obrusná | vrstva
| X | F1xF2xF3
| X | 10147467.0101 | den |  | Y | 59.9636
| X | 657448.6754 | noc |  | Y | 48.0786
korekce vzdálenosti 15 m
| U | odrazivý t. | H(m) | 1.5 | d(m) | 15
| U | 2.6
| I dB(A) | 57.3636 | den
| I dB(A) | 45.4786 | noc

## 392 (2)
Výpočet hlukové hladiny silnice II/392 v průtahu obce Březník-návrh zlepšení
Výpočet byl zpracován dle novelizované metodiky pro výpočet hluku ze silniční dopravy,
zpracované Ing. Janem Kozákem , CSc. A RNDr. Milošem Liberkem - Praha, listopad 1995
s ohledem na informativní charakter výpočtu a zobecněná vstupní data nejsou dále uvažovány
podrobnější korekce ve smyslu metodiky
| rok | 2005 |  | sčít.místo | 6-3996
| S | 706
| Sd | 677.76 | nd | 42.36 | Nd (%) | 16 | nOAd | 35.5824 | nNAd | 6.7776
| Sn | 28.24 | nn | 3.53 | Nn (%) | 8 | nOAn | 3.2476 | nNAn | 0.2824
| v (km/h) | 50
| LOA | 77.9 | FvOA | 0.00075451
| LNA | 85.4 | FvNA | 0.002235
| F1 | 6907737.9238 | den |  | F2 | 1.13 | 2-3% | sklon | nivelety
| F1 | 447548.4516 | noc |  | F3 | 1.1 | AB | obrusná | vrstva
| X | F1xF2xF3
| X | 8586318.2393 | den |  | Y | 59.2381
| X | 556302.7253 | noc |  | Y | 47.3531
korekce vzdálenosti 15 m
| U | odrazivý t. | H(m) | 1.5 | d(m) | 15
| U | 2.6
| I dB(A) | 56.6381 | den
| I dB(A) | 44.7531 | noc

## 39212
Výpočet hlukové hladiny silnice III/39212 v průtahu obce Březník
Výpočet byl zpracován dle novelizované metodiky pro výpočet hluku ze silniční dopravy,
zpracované Ing. Janem Kozákem , CSc. A RNDr. Milošem Liberkem - Praha, listopad 1995
s ohledem na informativní charakter výpočtu a zobecněná vstupní data nejsou dále uvažovány
podrobnější korekce ve smyslu metodiky
| rok | 2005 |  | sčít.místo | odhad
| S | 350
| Sd | 336 | nd | 21 | Nd (%) | 17 | nOAd | 17.43 | nNAd | 3.57
| Sn | 14 | nn | 1.75 | Nn (%) | 8.5 | nOAn | 1.6013 | nNAn | 0.14875
| v (km/h) | 50
| LOA | 77.9 | FvOA | 0.00075451
| LNA | 85.4 | FvNA | 0.002235
| F1 | 3577487.1356 | den |  | F2 | 1.13 | 2-3% | sklon | nivelety
| F1 | 220666.6332 | noc |  | F3 | 1.3 | PM | obrusná | vrstva
| X | F1xF2xF3
| X | 5255328.6022 | den |  | Y | 57.106
| X | 324159.2842 | noc |  | Y | 45.0076
korekce vzdálenosti 15 m
| U | odrazivý t. | H(m) | 1.5 | d(m) | 15
| U | 2.6
| I dB(A) | 54.506 | den
| I dB(A) | 42.4076 | noc

## 392-05
Výpočet izofony 50/40 dB (A) silniceII/392 v katastru obce Březník- extravilán -rok 2005
Výpočet byl zpracován dle novelizované metodiky pro výpočet hluku ze silniční dopravy,
zpracované Ing. Janem Kozákem , CSc. A RNDr. Milošem Liberkem - Praha, listopad 1995
s ohledem na informativní charakter výpočtu a zobecněná vstupní data nejsou dále uvažovány
podrobnější korekce ve smyslu metodiky
| rok | 2005 |  | sčít.místo | 6-3996
| S | 706
| Sd | 677.76 | nd | 42.36 | Nd (%) | 16 | nOAd | 35.5824 | nNAd | 6.7776
| Sn | 28.24 | nn | 3.53 | Nn (%) | 8 | nOAn | 3.2476 | nNAn | 0.2824
| v (km/h) | 90
| LOA | 74.1 | FvOA | 0.001519
| LNA | 80.2 | FvNA | 0.002122
| F1 | 2895277.5799 | den |  | F2 | 1.13 | 2-3% | sklon | nivelety
| F1 | 177136.4412 | noc |  | F3 | 1.3 | PM | obrusná | vrstva
| X | F1xF2xF3
| X | 4253162.7649 | den |  | Y | 56.1871
| X | 260213.4322 | noc |  | Y | 44.0533
výpočet izofony
| U | pohltivý t. | H(m) | 1.5 | d(m) | 20
| U | 6.4959
| I50 dB(A) | 49.6913 | den
| U | pohltivý t. | H(m) | 1.5 | d(m) | 15
| U | 4.4422
| I40 dB(A) | 39.6111 | noc

## 392-25
Výpočet izofony 50/40 dB (A) silniceII/392 v katastru obce Březník- extravilán -rok 2025
Výpočet byl zpracován dle novelizované metodiky pro výpočet hluku ze silniční dopravy,
zpracované Ing. Janem Kozákem , CSc. A RNDr. Milošem Liberkem - Praha, listopad 1995
s ohledem na informativní charakter výpočtu a zobecněná vstupní data nejsou dále uvažovány
podrobnější korekce ve smyslu metodiky
2005 | rok | 2025 |  | sčít.místo | 6-3996
706 | S | 900 | odhad
| Sd | 864 | nd | 54 | Nd (%) | 15 | nOAd | 45.9 | nNAd | 8.1
| Sn | 36 | nn | 4.5 | Nn (%) | 7.5 | nOAn | 4.1625 | nNAn | 0.3375
| v (km/h) | 90
| LOA | 74.1 | FvOA | 0.001519
| LNA | 80.2 | FvNA | 0.002122
| F1 | 3591959.3384 | den |  | F2 | 1.13 | 2-3% | sklon | nivelety
| F1 | 227038.5628 | noc |  | F3 | 1.1 | AB | obrusná | vrstva
| X | F1xF2xF3
| X | 4464805.4577 | den |  | Y | 56.398
| X | 282208.9336 | noc |  | Y | 44.4057
výpočet izofony
| U | pohltivý t. | H(m) | 1.5 | d(m) | 20
| U | 6.4959
| I50 dB(A) | 49.9022 | den
| U | pohltivý t. | H(m) | 1.5 | d(m) | 15
| U | 4.4422
| I40 dB(A) | 39.9635 | noc

## 39212-05
Výpočet izofony 50/40 dB (A) silniceIII/39212 v katastru obce Březník- extravilán -rok 2005
Výpočet byl zpracován dle novelizované metodiky pro výpočet hluku ze silniční dopravy,
zpracované Ing. Janem Kozákem , CSc. A RNDr. Milošem Liberkem - Praha, listopad 1995
s ohledem na informativní charakter výpočtu a zobecněná vstupní data nejsou dále uvažovány
podrobnější korekce ve smyslu metodiky
| rok | 2005 |  | sčít.místo | odhad
| S | 350
| Sd | 336 | nd | 21 | Nd (%) | 17 | nOAd | 17.43 | nNAd | 3.57
| Sn | 14 | nn | 1.75 | Nn (%) | 8.5 | nOAn | 1.6013 | nNAn | 0.14875
| v (km/h) | 90
| LOA | 74.1 | FvOA | 0.001519
| LNA | 80.2 | FvNA | 0.002122
| F1 | 1473798.7454 | den |  | F2 | 1.13 | 2-3% | sklon | nivelety
| F1 | 87338.258 | noc |  | F3 | 1.3 | PM | obrusná | vrstva
| X | F1xF2xF3
| X | 2165010.3569 | den |  | Y | 53.2546
| X | 128299.9009 | noc |  | Y | 40.9823
výpočet izofony
| U | pohltivý t. | H(m) | 1.5 | d(m) | 13
| U | 3.4538
| I50 dB(A) | 49.8008 | den
| U | pohltivý t. | H(m) | 1.5 | d(m) | 9
| U | 1.0688
| I40 dB(A) | 39.9134 | noc

## 39212-25
Výpočet izofony 50/40 dB (A) silnice II/39212 v katastru obce Březník- extravilán -rok 2025
Výpočet byl zpracován dle novelizované metodiky pro výpočet hluku ze silniční dopravy,
zpracované Ing. Janem Kozákem , CSc. A RNDr. Milošem Liberkem - Praha, listopad 1995
s ohledem na informativní charakter výpočtu a zobecněná vstupní data nejsou dále uvažovány
podrobnější korekce ve smyslu metodiky
2005 | rok | 2025 |  | sčít.místo | odhad
350 | S | 475 | odhad
| Sd | 456 | nd | 28.5 | Nd (%) | 14 | nOAd | 24.51 | nNAd | 3.99
| Sn | 19 | nn | 2.375 | Nn (%) | 7 | nOAn | 2.2088 | nNAn | 0.16625
| v (km/h) | 90
| LOA | 74.1 | FvOA | 0.001519
| LNA | 80.2 | FvNA | 0.002122
| F1 | 1843556.7562 | den |  | F2 | 1.13 | 2-3% | sklon | nivelety
| F1 | 120473.6158 | noc |  | F3 | 1.1 | AB | obrusná | vrstva
| X | F1xF2xF3
| X | 2291541.0479 | den |  | Y | 53.5013
| X | 149748.7044 | noc |  | Y | 41.6536
výpočet izofony
| U | pohltivý t. | H(m) | 1.5 | d(m) | 14
| U | 3.9624
| I50 dB(A) | 49.5389 | den
| U | pohltivý t. | H(m) | 1.5 | d(m) | 10
| U | 1.7246
| I40 dB(A) | 39.929 | noc